## Sheet1
.step param x 0m 10m 0.1m
Input Voltage in V | in mV | Max Output Voltage in V | at 75u | in mV | Min Output Voltage | at 25u | in mV | Differnce in mV | average
.step x=0 |  | 2.4189e-05 | 7.5e-05 | 0.024189 | 2.4541e-05 | 2.5e-05 | 0.024541 | 0.0003513 | 0.024365
.step x=0.0001 |  | 0.0021306 | 7.5e-05 | 2.1306 | 0.0021515 | 2.5e-05 | 2.1515 | 0.02089 | 2.141
.step x=0.0002 |  | 0.0042869 | 7.5e-05 | 4.2869 | 0.0042852 | 2.5e-05 | 4.2852 | 0.00172 | 4.286
.step x=0.0003 |  | 0.0064432 | 7.5e-05 | 6.4432 | 0.0064094 | 2.5e-05 | 6.4094 | 0.03377 | 6.4263
.step x=0.0004 |  | 0.0086134 | 7.5e-05 | 8.6134 | 0.0085419 | 2.5e-05 | 8.5419 | 0.07141 | 8.5777
.step x=0.0005 |  | 0.010776 | 7.5e-05 | 10.7758 | 0.01068 | 2.5e-05 | 10.68 | 0.0958 | 10.7279
.step x=0.0006 |  | 0.012914 | 7.5e-05 | 12.914 | 0.012821 | 2.5e-05 | 12.8214 | 0.0926 | 12.8677
.step x=0.0007 |  | 0.015077 | 7.5e-05 | 15.0772 | 0.014956 | 2.5e-05 | 14.9555 | 0.1217 | 15.0164
.step x=0.0008 |  | 0.017252 | 7.5e-05 | 17.2518 | 0.017094 | 2.5e-05 | 17.0942 | 0.1576 | 17.173
.step x=0.0009 |  | 0.019392 | 7.5e-05 | 19.3923 | 0.019222 | 2.5e-05 | 19.222 | 0.1703 | 19.3072
.step x=0.001 |  | 0.021541 | 7.5e-05 | 21.5411 | 0.021357 | 2.5e-05 | 21.3569 | 0.1842 | 21.449
.step x=0.0011 |  | 0.023696 | 7.5e-05 | 23.6955 | 0.023492 | 2.5e-05 | 23.4921 | 0.2034 | 23.5938
.step x=0.0012 |  | 0.025843 | 7.5e-05 | 25.8425 | 0.025628 | 2.5e-05 | 25.6277 | 0.2148 | 25.7351
.step x=0.0013 |  | 0.027979 | 7.5e-05 | 27.9789 | 0.027754 | 2.5e-05 | 27.7539 | 0.225 | 27.8664
.step x=0.0014 |  | 0.03013 | 7.5e-05 | 30.1303 | 0.029889 | 2.5e-05 | 29.8895 | 0.2408 | 30.0099
.step x=0.0015 |  | 0.032274 | 7.5e-05 | 32.2745 | 0.032025 | 2.5e-05 | 32.0255 | 0.249 | 32.15
.step x=0.0016 |  | 0.034425 | 7.5e-05 | 34.4247 | 0.034162 | 2.5e-05 | 34.1618 | 0.2629 | 34.2933
.step x=0.0017 |  | 0.036573 | 7.5e-05 | 36.5727 | 0.036298 | 2.5e-05 | 36.2985 | 0.2742 | 36.4356
.step x=0.0018 |  | 0.038722 | 7.5e-05 | 38.722 | 0.038436 | 2.5e-05 | 38.4356 | 0.2864 | 38.5788
.step x=0.0019 |  | 0.040871 | 7.5e-05 | 40.8709 | 0.040573 | 2.5e-05 | 40.573 | 0.2979 | 40.7219
.step x=0.002 |  | 0.043019 | 7.5e-05 | 43.019 | 0.042711 | 2.5e-05 | 42.7108 | 0.3082 | 42.8649
.step x=0.0021 |  | 0.045167 | 7.5e-05 | 45.1671 | 0.044849 | 2.5e-05 | 44.8489 | 0.3182 | 45.008
.step x=0.0022 |  | 0.047315 | 7.5e-05 | 47.3148 | 0.046988 | 2.5e-05 | 46.9875 | 0.3273 | 47.1512
.step x=0.0023 |  | 0.049462 | 7.5e-05 | 49.4622 | 0.049126 | 2.5e-05 | 49.1263 | 0.3359 | 49.2942
.step x=0.0024 |  | 0.051614 | 7.5e-05 | 51.6137 | 0.051249 | 2.5e-05 | 51.2494 | 0.3643 | 51.4316
.step x=0.0025 |  | 0.053873 | 7.5e-05 | 53.8732 | 0.053328 | 2.5e-05 | 53.3278 | 0.5454 | 53.6005
.step x=0.0026 |  | 0.05595 | 7.5e-05 | 55.9504 | 0.055504 | 2.5e-05 | 55.5036 | 0.4468 | 55.727
.step x=0.0027 |  | 0.058098 | 7.5e-05 | 58.0981 | 0.057674 | 2.5e-05 | 57.6739 | 0.4242 | 57.886
.step x=0.0028 |  | 0.060219 | 7.5e-05 | 60.2191 | 0.059834 | 2.5e-05 | 59.8339 | 0.3852 | 60.0265
.step x=0.0029 |  | 0.062347 | 7.5e-05 | 62.3473 | 0.062023 | 2.5e-05 | 62.0232 | 0.3241 | 62.1853
.step x=0.003 |  | 0.064492 | 7.5e-05 | 64.4922 | 0.064167 | 2.5e-05 | 64.1665 | 0.3257 | 64.3294
.step x=0.0031 |  | 0.066629 | 7.5e-05 | 66.6287 | 0.0663 | 2.5e-05 | 66.2999 | 0.3288 | 66.4643
.step x=0.0032 |  | 0.068773 | 7.5e-05 | 68.7726 | 0.068444 | 2.5e-05 | 68.4436 | 0.329 | 68.6081
.step x=0.0033 |  | 0.07092 | 7.5e-05 | 70.9205 | 0.07056 | 2.5e-05 | 70.5601 | 0.3604 | 70.7403
.step x=0.0034 |  | 0.073071 | 7.5e-05 | 73.0711 | 0.072704 | 2.5e-05 | 72.7037 | 0.3674 | 72.8874
.step x=0.0035 |  | 0.075214 | 7.5e-05 | 75.2142 | 0.074848 | 2.5e-05 | 74.8477 | 0.3665 | 75.0309
.step x=0.0036 |  | 0.077357 | 7.5e-05 | 77.3568 | 0.076992 | 2.5e-05 | 76.992 | 0.3648 | 77.1744
.step x=0.0037 |  | 0.079499 | 7.5e-05 | 79.4991 | 0.079137 | 2.5e-05 | 79.1367 | 0.3624 | 79.3179
.step x=0.0038 |  | 0.081641 | 7.5e-05 | 81.641 | 0.081282 | 2.5e-05 | 81.2818 | 0.3592 | 81.4614
.step x=0.0039 |  | 0.083782 | 7.5e-05 | 83.7825 | 0.083427 | 2.5e-05 | 83.4272 | 0.3553 | 83.6048
.step x=0.004 |  | 0.085924 | 7.5e-05 | 85.9236 | 0.085573 | 2.5e-05 | 85.573 | 0.3506 | 85.7483
.step x=0.0041 |  | 0.088064 | 7.5e-05 | 88.0642 | 0.087719 | 2.5e-05 | 87.7191 | 0.3451 | 87.8916
.step x=0.0042 |  | 0.090217 | 7.5e-05 | 90.217 | 0.089834 | 2.5e-05 | 89.8338 | 0.3832 | 90.0254
.step x=0.0043 |  | 0.092357 | 7.5e-05 | 92.3572 | 0.09198 | 2.5e-05 | 91.9799 | 0.3773 | 92.1686
.step x=0.0044 |  | 0.094514 | 7.5e-05 | 94.5135 | 0.094126 | 2.5e-05 | 94.1263 | 0.3872 | 94.3199
.step x=0.0045 |  | 0.096653 | 7.5e-05 | 96.6533 | 0.096224 | 2.5e-05 | 96.2244 | 0.4289 | 96.4389
.step x=0.0046 |  | 0.098793 | 7.5e-05 | 98.7926 | 0.09837 | 2.5e-05 | 98.3705 | 0.4221 | 98.5815
.step x=0.0047 |  | 0.10093 | 7.5e-05 | 100.932 | 0.10052 | 2.5e-05 | 100.517 | 0.415 | 100.7245
.step x=0.0048 |  | 0.10309 | 7.5e-05 | 103.092 | 0.10264 | 2.5e-05 | 102.641 | 0.451 | 102.8665
.step x=0.0049 |  | 0.10523 | 7.5e-05 | 105.231 | 0.10479 | 2.5e-05 | 104.788 | 0.443 | 105.0095
.step x=0.005 |  | 0.10737 | 7.5e-05 | 107.369 | 0.10694 | 2.5e-05 | 106.935 | 0.434 | 107.152
.step x=0.0051 |  | 0.10951 | 7.5e-05 | 109.507 | 0.10908 | 2.5e-05 | 109.082 | 0.425 | 109.2945
.step x=0.0052 |  | 0.11164 | 7.5e-05 | 111.644 | 0.11123 | 2.5e-05 | 111.23 | 0.414 | 111.437
.step x=0.0053 |  | 0.11376 | 7.5e-05 | 113.757 | 0.11336 | 2.5e-05 | 113.357 | 0.4 | 113.557
.step x=0.0054 |  | 0.11589 | 7.5e-05 | 115.893 | 0.1155 | 2.5e-05 | 115.505 | 0.388 | 115.699
.step x=0.0055 |  | 0.11803 | 7.5e-05 | 118.029 | 0.11765 | 2.5e-05 | 117.653 | 0.376 | 117.841
.step x=0.0056 |  | 0.12016 | 7.5e-05 | 120.164 | 0.1198 | 2.5e-05 | 119.802 | 0.362 | 119.983
.step x=0.0057 |  | 0.12233 | 7.5e-05 | 122.325 | 0.12195 | 2.5e-05 | 121.951 | 0.374 | 122.138
.step x=0.0058 |  | 0.12446 | 7.5e-05 | 124.46 | 0.1241 | 2.5e-05 | 124.1 | 0.36 | 124.28
.step x=0.0059 |  | 0.1266 | 7.5e-05 | 126.595 | 0.12625 | 2.5e-05 | 126.25 | 0.345 | 126.4225
.step x=0.006 |  | 0.12873 | 7.5e-05 | 128.729 | 0.1284 | 2.5e-05 | 128.4 | 0.329 | 128.5645
.step x=0.0061 |  | 0.13085 | 7.5e-05 | 130.852 | 0.13055 | 2.5e-05 | 130.551 | 0.301 | 130.7015
.step x=0.0062 |  | 0.13305 | 7.5e-05 | 133.052 | 0.1327 | 2.5e-05 | 132.701 | 0.351 | 132.8765
.step x=0.0063 |  | 0.13519 | 7.5e-05 | 135.186 | 0.13485 | 2.5e-05 | 134.853 | 0.333 | 135.0195
.step x=0.0064 |  | 0.13732 | 7.5e-05 | 137.32 | 0.137 | 2.5e-05 | 137.004 | 0.316 | 137.162
.step x=0.0065 |  | 0.13945 | 7.5e-05 | 139.453 | 0.13916 | 2.5e-05 | 139.156 | 0.297 | 139.3045
.step x=0.0066 |  | 0.14158 | 7.5e-05 | 141.585 | 0.14131 | 2.5e-05 | 141.308 | 0.277 | 141.4465
.step x=0.0067 |  | 0.14368 | 7.5e-05 | 143.678 | 0.14346 | 2.5e-05 | 143.461 | 0.217 | 143.5695
.step x=0.0068 |  | 0.14581 | 7.5e-05 | 145.81 | 0.14561 | 2.5e-05 | 145.613 | 0.197 | 145.7115
.step x=0.0069 |  | 0.14791 | 7.5e-05 | 147.906 | 0.14777 | 2.5e-05 | 147.767 | 0.139 | 147.8365
.step x=0.007 |  | 0.15004 | 7.5e-05 | 150.036 | 0.14992 | 2.5e-05 | 149.92 | 0.116 | 149.978
.step x=0.0071 |  | 0.15216 | 7.5e-05 | 152.165 | 0.15207 | 2.5e-05 | 152.074 | 0.091 | 152.1195
.step x=0.0072 |  | 0.15424 | 7.5e-05 | 154.239 | 0.15421 | 2.5e-05 | 154.206 | 0.033 | 154.2225
.step x=0.0073 |  | 0.15648 | 7.5e-05 | 156.475 | 0.15638 | 2.5e-05 | 156.383 | 0.092 | 156.429
.step x=0.0074 |  | 0.1586 | 7.5e-05 | 158.604 | 0.15854 | 2.5e-05 | 158.538 | 0.066 | 158.571
.step x=0.0075 |  | 0.16078 | 7.5e-05 | 160.778 | 0.16069 | 2.5e-05 | 160.693 | 0.085 | 160.7355
.step x=0.0076 |  | 0.16296 | 7.5e-05 | 162.96 | 0.16285 | 2.5e-05 | 162.849 | 0.111 | 162.9045
.step x=0.0077 |  | 0.16509 | 7.5e-05 | 165.088 | 0.16501 | 2.5e-05 | 165.005 | 0.083 | 165.0465
.step x=0.0078 |  | 0.16722 | 7.5e-05 | 167.217 | 0.16716 | 2.5e-05 | 167.161 | 0.056 | 167.189
.step x=0.0079 |  | 0.16935 | 7.5e-05 | 169.346 | 0.16932 | 2.5e-05 | 169.318 | 0.028 | 169.332
.step x=0.008 |  | 0.17147 | 7.5e-05 | 171.473 | 0.17147 | 2.5e-05 | 171.475 | 0.002 | 171.474
.step x=0.0081 |  | 0.1736 | 7.5e-05 | 173.601 | 0.17363 | 2.5e-05 | 173.632 | 0.031 | 173.6165
.step x=0.0082 |  | 0.17573 | 7.5e-05 | 175.728 | 0.17579 | 2.5e-05 | 175.79 | 0.062 | 175.759
.step x=0.0083 |  | 0.17785 | 7.5e-05 | 177.854 | 0.17795 | 2.5e-05 | 177.948 | 0.094 | 177.901
.step x=0.0084 |  | 0.17998 | 7.5e-05 | 179.98 | 0.18011 | 2.5e-05 | 180.106 | 0.126 | 180.043
.step x=0.0085 |  | 0.18211 | 7.5e-05 | 182.106 | 0.18227 | 2.5e-05 | 182.265 | 0.159 | 182.1855
.step x=0.0086 |  | 0.18423 | 7.5e-05 | 184.231 | 0.18442 | 2.5e-05 | 184.424 | 0.193 | 184.3275
.step x=0.0087 |  | 0.18642 | 7.5e-05 | 186.423 | 0.18658 | 2.5e-05 | 186.583 | 0.16 | 186.503
.step x=0.0088 |  | 0.18855 | 7.5e-05 | 188.548 | 0.18874 | 2.5e-05 | 188.743 | 0.195 | 188.6455
.step x=0.0089 |  | 0.19067 | 7.5e-05 | 190.673 | 0.1909 | 2.5e-05 | 190.903 | 0.23 | 190.788
.step x=0.009 |  | 0.1928 | 7.5e-05 | 192.797 | 0.19306 | 2.5e-05 | 193.063 | 0.266 | 192.93
.step x=0.0091 |  | 0.19492 | 7.5e-05 | 194.921 | 0.19522 | 2.5e-05 | 195.224 | 0.303 | 195.0725
.step x=0.0092 |  | 0.19704 | 7.5e-05 | 197.044 | 0.19739 | 2.5e-05 | 197.385 | 0.341 | 197.2145
.step x=0.0093 |  | 0.19917 | 7.5e-05 | 199.167 | 0.19955 | 2.5e-05 | 199.547 | 0.38 | 199.357
.step x=0.0094 |  | 0.20137 | 7.5e-05 | 201.37 | 0.20171 | 2.5e-05 | 201.708 | 0.338 | 201.539
.step x=0.0095 |  | 0.20349 | 7.5e-05 | 203.493 | 0.20387 | 2.5e-05 | 203.87 | 0.377 | 203.6815
.step x=0.0096 |  | 0.20561 | 7.5e-05 | 205.615 | 0.20603 | 2.5e-05 | 206.033 | 0.418 | 205.824
.step x=0.0097 |  | 0.20771 | 7.5e-05 | 207.706 | 0.20819 | 2.5e-05 | 208.195 | 0.489 | 207.9505
.step x=0.0098 |  | 0.20983 | 7.5e-05 | 209.827 | 0.21036 | 2.5e-05 | 210.359 | 0.532 | 210.093
.step x=0.0099 |  | 0.21187 | 7.5e-05 | 211.867 | 0.21252 | 2.5e-05 | 212.522 | 0.655 | 212.1945
.step x=0.01 |  | 0.21399 | 7.5e-05 | 213.987 | 0.21469 | 2.5e-05 | 214.686 | 0.699 | 214.3365
0
.step param x 0m 20m 1m | [8 empty] | 0
.step x=0 |  | 2.4189e-05 | 7.5e-05 | 0.024189 | 2.4541e-05 | 2.5e-05 | 0.024541 | 0.0003513 | 0.024365
.step x=0.001 |  | 0.021541 | 7.5e-05 | 21.5411 | 0.021357 | 2.5e-05 | 21.3569 | 0.1842 | 21.449
.step x=0.002 |  | 0.043019 | 7.5e-05 | 43.019 | 0.042711 | 2.5e-05 | 42.7108 | 0.3082 | 42.8649
.step x=0.003 |  | 0.064492 | 7.5e-05 | 64.4922 | 0.064167 | 2.5e-05 | 64.1665 | 0.3257 | 64.3294
.step x=0.004 |  | 0.085924 | 7.5e-05 | 85.9236 | 0.085573 | 2.5e-05 | 85.573 | 0.3506 | 85.7483
.step x=0.005 |  | 0.10737 | 7.5e-05 | 107.369 | 0.10694 | 2.5e-05 | 106.935 | 0.434 | 107.152
.step x=0.006 |  | 0.12873 | 7.5e-05 | 128.729 | 0.1284 | 2.5e-05 | 128.4 | 0.329 | 128.5645
.step x=0.007 |  | 0.15004 | 7.5e-05 | 150.036 | 0.14992 | 2.5e-05 | 149.92 | 0.116 | 149.978
.step x=0.008 |  | 0.17147 | 7.5e-05 | 171.473 | 0.17147 | 2.5e-05 | 171.475 | 0.002 | 171.474
.step x=0.009 |  | 0.1928 | 7.5e-05 | 192.797 | 0.19306 | 2.5e-05 | 193.063 | 0.266 | 192.93
.step x=0.01 |  | 0.21399 | 7.5e-05 | 213.987 | 0.21469 | 2.5e-05 | 214.686 | 0.699 | 214.3365
.step x=0.011 |  | 0.23516 | 7.5e-05 | 235.161 | 0.23634 | 2.5e-05 | 236.341 | 1.18 | 235.751
.step x=0.012 |  | 0.25612 | 7.5e-05 | 256.125 | 0.25808 | 2.5e-05 | 258.077 | 1.952 | 257.101
.step x=0.013 |  | 0.27701 | 7.5e-05 | 277.005 | 0.2798 | 2.5e-05 | 279.803 | 2.798 | 278.404
.step x=0.014 |  | 0.29797 | 7.5e-05 | 297.972 | 0.30156 | 2.5e-05 | 301.56 | 3.588 | 299.766
.step x=0.015 |  | 0.3189 | 7.5e-05 | 318.9 | 0.32342 | 2.5e-05 | 323.422 | 4.522 | 321.161
.step x=0.016 |  | 0.33977 | 7.5e-05 | 339.773 | 0.34525 | 2.5e-05 | 345.247 | 5.474 | 342.51
.step x=0.017 |  | 0.36065 | 7.5e-05 | 360.648 | 0.3672 | 2.5e-05 | 367.201 | 6.553 | 363.9245
.step x=0.018 |  | 0.38147 | 7.5e-05 | 381.472 | 0.38921 | 2.5e-05 | 389.211 | 7.739 | 385.3415
.step x=0.019 |  | 0.40227 | 7.5e-05 | 402.275 | 0.41114 | 2.5e-05 | 411.142 | 8.867 | 406.7085
.step x=0.02 |  | 0.42301 | 7.5e-05 | 423.005 | 0.4331 | 2.5e-05 | 433.104 | 10.099 | 428.0545
0
.step param x 7m 9m 0.01m | [8 empty] | 0
.step x=0.007 |  | 0.15004 | 7.5e-05 | 150.036 | 0.14992 | 2.5e-05 | 149.92 | 0.116 | 149.978
.step x=0.00701 |  | 0.15025 | 7.5e-05 | 150.249 | 0.15014 | 2.5e-05 | 150.136 | 0.113 | 150.1925
.step x=0.00702 |  | 0.15046 | 7.5e-05 | 150.462 | 0.15035 | 2.5e-05 | 150.351 | 0.111 | 150.4065
.step x=0.00703 |  | 0.15067 | 7.5e-05 | 150.674 | 0.15057 | 2.5e-05 | 150.566 | 0.108 | 150.62
.step x=0.00704 |  | 0.15089 | 7.5e-05 | 150.887 | 0.15078 | 2.5e-05 | 150.782 | 0.105 | 150.8345
.step x=0.00705 |  | 0.1511 | 7.5e-05 | 151.1 | 0.151 | 2.5e-05 | 150.997 | 0.103 | 151.0485
.step x=0.00706 |  | 0.15131 | 7.5e-05 | 151.313 | 0.15121 | 2.5e-05 | 151.213 | 0.1 | 151.263
.step x=0.00707 |  | 0.15153 | 7.5e-05 | 151.526 | 0.15143 | 2.5e-05 | 151.428 | 0.098 | 151.477
.step x=0.00708 |  | 0.15174 | 7.5e-05 | 151.739 | 0.15164 | 2.5e-05 | 151.643 | 0.096 | 151.691
.step x=0.00709 |  | 0.15195 | 7.5e-05 | 151.952 | 0.15186 | 2.5e-05 | 151.859 | 0.093 | 151.9055
.step x=0.0071 |  | 0.15216 | 7.5e-05 | 152.165 | 0.15207 | 2.5e-05 | 152.074 | 0.091 | 152.1195
.step x=0.00711 |  | 0.15238 | 7.5e-05 | 152.378 | 0.15229 | 2.5e-05 | 152.29 | 0.088 | 152.334
.step x=0.00712 |  | 0.15259 | 7.5e-05 | 152.591 | 0.15251 | 2.5e-05 | 152.505 | 0.086 | 152.548
.step x=0.00713 |  | 0.1528 | 7.5e-05 | 152.804 | 0.15272 | 2.5e-05 | 152.72 | 0.084 | 152.762
.step x=0.00714 |  | 0.15296 | 7.5e-05 | 152.962 | 0.15291 | 2.5e-05 | 152.914 | 0.048 | 152.938
.step x=0.00715 |  | 0.15318 | 7.5e-05 | 153.175 | 0.15313 | 2.5e-05 | 153.129 | 0.046 | 153.152
.step x=0.00716 |  | 0.15339 | 7.5e-05 | 153.388 | 0.15334 | 2.5e-05 | 153.344 | 0.044 | 153.366
.step x=0.00717 |  | 0.1536 | 7.5e-05 | 153.6 | 0.15356 | 2.5e-05 | 153.56 | 0.04 | 153.58
.step x=0.00718 |  | 0.15381 | 7.5e-05 | 153.813 | 0.15377 | 2.5e-05 | 153.775 | 0.038 | 153.794
.step x=0.00719 |  | 0.15403 | 7.5e-05 | 154.026 | 0.15399 | 2.5e-05 | 153.991 | 0.035 | 154.0085
.step x=0.0072 |  | 0.15424 | 7.5e-05 | 154.239 | 0.15421 | 2.5e-05 | 154.206 | 0.033 | 154.2225
.step x=0.00721 |  | 0.15445 | 7.5e-05 | 154.452 | 0.15442 | 2.5e-05 | 154.421 | 0.031 | 154.4365
.step x=0.00722 |  | 0.15466 | 7.5e-05 | 154.664 | 0.15464 | 2.5e-05 | 154.637 | 0.027 | 154.6505
.step x=0.00723 |  | 0.15488 | 7.5e-05 | 154.877 | 0.15485 | 2.5e-05 | 154.852 | 0.025 | 154.8645
.step x=0.00724 |  | 0.15509 | 7.5e-05 | 155.09 | 0.15507 | 2.5e-05 | 155.068 | 0.022 | 155.079
.step x=0.00725 |  | 0.1553 | 7.5e-05 | 155.303 | 0.15528 | 2.5e-05 | 155.283 | 0.02 | 155.293
.step x=0.00726 |  | 0.15552 | 7.5e-05 | 155.516 | 0.1555 | 2.5e-05 | 155.499 | 0.017 | 155.5075
.step x=0.00727 |  | 0.15573 | 7.5e-05 | 155.728 | 0.15571 | 2.5e-05 | 155.714 | 0.014 | 155.721
.step x=0.00728 |  | 0.15594 | 7.5e-05 | 155.941 | 0.15593 | 2.5e-05 | 155.929 | 0.012 | 155.935
.step x=0.00729 |  | 0.15621 | 7.5e-05 | 156.21 | 0.15617 | 2.5e-05 | 156.168 | 0.042 | 156.189
.step x=0.0073 |  | 0.15648 | 7.5e-05 | 156.475 | 0.15638 | 2.5e-05 | 156.383 | 0.092 | 156.429
.step x=0.00731 |  | 0.15669 | 7.5e-05 | 156.688 | 0.1566 | 2.5e-05 | 156.599 | 0.089 | 156.6435
.step x=0.00732 |  | 0.1569 | 7.5e-05 | 156.901 | 0.15681 | 2.5e-05 | 156.814 | 0.087 | 156.8575
.step x=0.00733 |  | 0.15711 | 7.5e-05 | 157.114 | 0.15703 | 2.5e-05 | 157.029 | 0.085 | 157.0715
.step x=0.00734 |  | 0.15733 | 7.5e-05 | 157.327 | 0.15724 | 2.5e-05 | 157.245 | 0.082 | 157.286
.step x=0.00735 |  | 0.15754 | 7.5e-05 | 157.539 | 0.15746 | 2.5e-05 | 157.46 | 0.079 | 157.4995
.step x=0.00736 |  | 0.15775 | 7.5e-05 | 157.752 | 0.15768 | 2.5e-05 | 157.676 | 0.076 | 157.714
.step x=0.00737 |  | 0.15796 | 7.5e-05 | 157.965 | 0.15789 | 2.5e-05 | 157.892 | 0.073 | 157.9285
.step x=0.00738 |  | 0.15818 | 7.5e-05 | 158.178 | 0.15811 | 2.5e-05 | 158.107 | 0.071 | 158.1425
.step x=0.00739 |  | 0.15839 | 7.5e-05 | 158.391 | 0.15832 | 2.5e-05 | 158.322 | 0.069 | 158.3565
.step x=0.0074 |  | 0.1586 | 7.5e-05 | 158.604 | 0.15854 | 2.5e-05 | 158.538 | 0.066 | 158.571
.step x=0.00741 |  | 0.15882 | 7.5e-05 | 158.817 | 0.15875 | 2.5e-05 | 158.753 | 0.064 | 158.785
.step x=0.00742 |  | 0.15903 | 7.5e-05 | 159.03 | 0.15897 | 2.5e-05 | 158.969 | 0.061 | 158.9995
.step x=0.00743 |  | 0.15924 | 7.5e-05 | 159.242 | 0.15918 | 2.5e-05 | 159.185 | 0.057 | 159.2135
.step x=0.00744 |  | 0.15946 | 7.5e-05 | 159.455 | 0.1594 | 2.5e-05 | 159.4 | 0.055 | 159.4275
.step x=0.00745 |  | 0.15967 | 7.5e-05 | 159.668 | 0.15962 | 2.5e-05 | 159.616 | 0.052 | 159.642
.step x=0.00746 |  | 0.15988 | 7.5e-05 | 159.881 | 0.15983 | 2.5e-05 | 159.831 | 0.05 | 159.856
.step x=0.00747 |  | 0.16019 | 7.5e-05 | 160.191 | 0.16005 | 2.5e-05 | 160.047 | 0.144 | 160.119
.step x=0.00748 |  | 0.16035 | 7.5e-05 | 160.353 | 0.16026 | 2.5e-05 | 160.262 | 0.091 | 160.3075
.step x=0.00749 |  | 0.16057 | 7.5e-05 | 160.565 | 0.16048 | 2.5e-05 | 160.478 | 0.087 | 160.5215
.step x=0.0075 |  | 0.16078 | 7.5e-05 | 160.778 | 0.16069 | 2.5e-05 | 160.693 | 0.085 | 160.7355
.step x=0.00751 |  | 0.16104 | 7.5e-05 | 161.043 | 0.16091 | 2.5e-05 | 160.909 | 0.134 | 160.976
.step x=0.00752 |  | 0.16126 | 7.5e-05 | 161.256 | 0.16112 | 2.5e-05 | 161.124 | 0.132 | 161.19
.step x=0.00753 |  | 0.16147 | 7.5e-05 | 161.469 | 0.16134 | 2.5e-05 | 161.34 | 0.129 | 161.4045
.step x=0.00754 |  | 0.16168 | 7.5e-05 | 161.682 | 0.16156 | 2.5e-05 | 161.555 | 0.127 | 161.6185
.step x=0.00755 |  | 0.1619 | 7.5e-05 | 161.895 | 0.16177 | 2.5e-05 | 161.771 | 0.124 | 161.833
.step x=0.00756 |  | 0.16211 | 7.5e-05 | 162.108 | 0.16199 | 2.5e-05 | 161.987 | 0.121 | 162.0475
.step x=0.00757 |  | 0.16232 | 7.5e-05 | 162.321 | 0.1622 | 2.5e-05 | 162.202 | 0.119 | 162.2615
.step x=0.00758 |  | 0.16253 | 7.5e-05 | 162.534 | 0.16242 | 2.5e-05 | 162.418 | 0.116 | 162.476
.step x=0.00759 |  | 0.16275 | 7.5e-05 | 162.747 | 0.16263 | 2.5e-05 | 162.633 | 0.114 | 162.69
.step x=0.0076 |  | 0.16296 | 7.5e-05 | 162.96 | 0.16285 | 2.5e-05 | 162.849 | 0.111 | 162.9045
.step x=0.00761 |  | 0.16317 | 7.5e-05 | 163.173 | 0.16306 | 2.5e-05 | 163.064 | 0.109 | 163.1185
.step x=0.00762 |  | 0.16339 | 7.5e-05 | 163.385 | 0.16328 | 2.5e-05 | 163.28 | 0.105 | 163.3325
.step x=0.00763 |  | 0.1636 | 7.5e-05 | 163.598 | 0.1635 | 2.5e-05 | 163.496 | 0.102 | 163.547
.step x=0.00764 |  | 0.16381 | 7.5e-05 | 163.811 | 0.16371 | 2.5e-05 | 163.711 | 0.1 | 163.761
.step x=0.00765 |  | 0.16402 | 7.5e-05 | 164.024 | 0.16393 | 2.5e-05 | 163.927 | 0.097 | 163.9755
.step x=0.00766 |  | 0.16424 | 7.5e-05 | 164.237 | 0.16414 | 2.5e-05 | 164.142 | 0.095 | 164.1895
.step x=0.00767 |  | 0.16445 | 7.5e-05 | 164.45 | 0.16436 | 2.5e-05 | 164.358 | 0.092 | 164.404
.step x=0.00768 |  | 0.16466 | 7.5e-05 | 164.663 | 0.16457 | 2.5e-05 | 164.574 | 0.089 | 164.6185
.step x=0.00769 |  | 0.16488 | 7.5e-05 | 164.876 | 0.16479 | 2.5e-05 | 164.789 | 0.087 | 164.8325
.step x=0.0077 |  | 0.16509 | 7.5e-05 | 165.088 | 0.16501 | 2.5e-05 | 165.005 | 0.083 | 165.0465
.step x=0.00771 |  | 0.1653 | 7.5e-05 | 165.302 | 0.16522 | 2.5e-05 | 165.22 | 0.082 | 165.261
.step x=0.00772 |  | 0.16551 | 7.5e-05 | 165.514 | 0.16544 | 2.5e-05 | 165.436 | 0.078 | 165.475
.step x=0.00773 |  | 0.16573 | 7.5e-05 | 165.727 | 0.16565 | 2.5e-05 | 165.652 | 0.075 | 165.6895
.step x=0.00774 |  | 0.16594 | 7.5e-05 | 165.94 | 0.16587 | 2.5e-05 | 165.867 | 0.073 | 165.9035
.step x=0.00775 |  | 0.16615 | 7.5e-05 | 166.153 | 0.16608 | 2.5e-05 | 166.083 | 0.07 | 166.118
.step x=0.00776 |  | 0.16637 | 7.5e-05 | 166.366 | 0.1663 | 2.5e-05 | 166.299 | 0.067 | 166.3325
.step x=0.00777 |  | 0.16658 | 7.5e-05 | 166.578 | 0.16651 | 2.5e-05 | 166.514 | 0.064 | 166.546
.step x=0.00778 |  | 0.16679 | 7.5e-05 | 166.792 | 0.16673 | 2.5e-05 | 166.73 | 0.062 | 166.761
.step x=0.00779 |  | 0.167 | 7.5e-05 | 167.005 | 0.16695 | 2.5e-05 | 166.946 | 0.059 | 166.9755
.step x=0.0078 |  | 0.16722 | 7.5e-05 | 167.217 | 0.16716 | 2.5e-05 | 167.161 | 0.056 | 167.189
.step x=0.00781 |  | 0.16743 | 7.5e-05 | 167.43 | 0.16738 | 2.5e-05 | 167.377 | 0.053 | 167.4035
.step x=0.00782 |  | 0.16764 | 7.5e-05 | 167.643 | 0.16759 | 2.5e-05 | 167.592 | 0.051 | 167.6175
.step x=0.00783 |  | 0.16786 | 7.5e-05 | 167.856 | 0.16781 | 2.5e-05 | 167.808 | 0.048 | 167.832
.step x=0.00784 |  | 0.16807 | 7.5e-05 | 168.068 | 0.16802 | 2.5e-05 | 168.024 | 0.044 | 168.046
.step x=0.00785 |  | 0.16828 | 7.5e-05 | 168.281 | 0.16824 | 2.5e-05 | 168.239 | 0.042 | 168.26
.step x=0.00786 |  | 0.16849 | 7.5e-05 | 168.494 | 0.16845 | 2.5e-05 | 168.455 | 0.039 | 168.4745
.step x=0.00787 |  | 0.16871 | 7.5e-05 | 168.707 | 0.16867 | 2.5e-05 | 168.671 | 0.036 | 168.689
.step x=0.00788 |  | 0.16892 | 7.5e-05 | 168.92 | 0.16889 | 2.5e-05 | 168.886 | 0.034 | 168.903
.step x=0.00789 |  | 0.16913 | 7.5e-05 | 169.133 | 0.1691 | 2.5e-05 | 169.102 | 0.031 | 169.1175
.step x=0.0079 |  | 0.16935 | 7.5e-05 | 169.346 | 0.16932 | 2.5e-05 | 169.318 | 0.028 | 169.332
.step x=0.00791 |  | 0.16956 | 7.5e-05 | 169.558 | 0.16953 | 2.5e-05 | 169.533 | 0.025 | 169.5455
.step x=0.00792 |  | 0.16977 | 7.5e-05 | 169.771 | 0.16975 | 2.5e-05 | 169.749 | 0.022 | 169.76
.step x=0.00793 |  | 0.16998 | 7.5e-05 | 169.984 | 0.16997 | 2.5e-05 | 169.965 | 0.019 | 169.9745
.step x=0.00794 |  | 0.1702 | 7.5e-05 | 170.197 | 0.17018 | 2.5e-05 | 170.181 | 0.016 | 170.189
.step x=0.00795 |  | 0.17041 | 7.5e-05 | 170.409 | 0.1704 | 2.5e-05 | 170.396 | 0.013 | 170.4025
.step x=0.00796 |  | 0.17062 | 7.5e-05 | 170.622 | 0.17061 | 2.5e-05 | 170.612 | 0.01 | 170.617
.step x=0.00797 |  | 0.17083 | 7.5e-05 | 170.835 | 0.17083 | 2.5e-05 | 170.828 | 0.007 | 170.8315
.step x=0.00798 |  | 0.17105 | 7.5e-05 | 171.048 | 0.17104 | 2.5e-05 | 171.043 | 0.005 | 171.0455
.step x=0.00799 |  | 0.17126 | 7.5e-05 | 171.26 | 0.17126 | 2.5e-05 | 171.259 | 0.001 | 171.2595
.step x=0.008 |  | 0.17147 | 7.5e-05 | 171.473 | 0.17147 | 2.5e-05 | 171.475 | 0.002 | 171.474
.step x=0.00801 |  | 0.17169 | 7.5e-05 | 171.686 | 0.17169 | 2.5e-05 | 171.691 | 0.005 | 171.6885
.step x=0.00802 |  | 0.1719 | 7.5e-05 | 171.899 | 0.17191 | 2.5e-05 | 171.906 | 0.007 | 171.9025
.step x=0.00803 |  | 0.17211 | 7.5e-05 | 172.112 | 0.17212 | 2.5e-05 | 172.122 | 0.01 | 172.117
.step x=0.00804 |  | 0.17232 | 7.5e-05 | 172.324 | 0.17234 | 2.5e-05 | 172.338 | 0.014 | 172.331
.step x=0.00805 |  | 0.17254 | 7.5e-05 | 172.537 | 0.17255 | 2.5e-05 | 172.553 | 0.016 | 172.545
.step x=0.00806 |  | 0.17275 | 7.5e-05 | 172.75 | 0.17277 | 2.5e-05 | 172.769 | 0.019 | 172.7595
.step x=0.00807 |  | 0.17296 | 7.5e-05 | 172.962 | 0.17298 | 2.5e-05 | 172.985 | 0.023 | 172.9735
.step x=0.00808 |  | 0.17317 | 7.5e-05 | 173.175 | 0.1732 | 2.5e-05 | 173.201 | 0.026 | 173.188
.step x=0.00809 |  | 0.17339 | 7.5e-05 | 173.388 | 0.17342 | 2.5e-05 | 173.416 | 0.028 | 173.402
.step x=0.0081 |  | 0.1736 | 7.5e-05 | 173.601 | 0.17363 | 2.5e-05 | 173.632 | 0.031 | 173.6165
.step x=0.00811 |  | 0.17381 | 7.5e-05 | 173.813 | 0.17385 | 2.5e-05 | 173.848 | 0.035 | 173.8305
.step x=0.00812 |  | 0.17403 | 7.5e-05 | 174.026 | 0.17406 | 2.5e-05 | 174.064 | 0.038 | 174.045
.step x=0.00813 |  | 0.17424 | 7.5e-05 | 174.239 | 0.17428 | 2.5e-05 | 174.279 | 0.04 | 174.259
.step x=0.00814 |  | 0.17445 | 7.5e-05 | 174.451 | 0.1745 | 2.5e-05 | 174.495 | 0.044 | 174.473
.step x=0.00815 |  | 0.17466 | 7.5e-05 | 174.664 | 0.17471 | 2.5e-05 | 174.711 | 0.047 | 174.6875
.step x=0.00816 |  | 0.17488 | 7.5e-05 | 174.877 | 0.17493 | 2.5e-05 | 174.927 | 0.05 | 174.902
.step x=0.00817 |  | 0.17509 | 7.5e-05 | 175.089 | 0.17514 | 2.5e-05 | 175.142 | 0.053 | 175.1155
.step x=0.00818 |  | 0.1753 | 7.5e-05 | 175.302 | 0.17536 | 2.5e-05 | 175.358 | 0.056 | 175.33
.step x=0.00819 |  | 0.17552 | 7.5e-05 | 175.515 | 0.17557 | 2.5e-05 | 175.574 | 0.059 | 175.5445
.step x=0.0082 |  | 0.17573 | 7.5e-05 | 175.728 | 0.17579 | 2.5e-05 | 175.79 | 0.062 | 175.759
.step x=0.00821 |  | 0.17594 | 7.5e-05 | 175.94 | 0.17601 | 2.5e-05 | 176.006 | 0.066 | 175.973
.step x=0.00822 |  | 0.17615 | 7.5e-05 | 176.153 | 0.17622 | 2.5e-05 | 176.221 | 0.068 | 176.187
.step x=0.00823 |  | 0.17637 | 7.5e-05 | 176.366 | 0.17644 | 2.5e-05 | 176.437 | 0.071 | 176.4015
.step x=0.00824 |  | 0.17658 | 7.5e-05 | 176.578 | 0.17665 | 2.5e-05 | 176.653 | 0.075 | 176.6155
.step x=0.00825 |  | 0.17679 | 7.5e-05 | 176.791 | 0.17687 | 2.5e-05 | 176.869 | 0.078 | 176.83
.step x=0.00826 |  | 0.177 | 7.5e-05 | 177.003 | 0.17708 | 2.5e-05 | 177.085 | 0.082 | 177.044
.step x=0.00827 |  | 0.17722 | 7.5e-05 | 177.216 | 0.1773 | 2.5e-05 | 177.3 | 0.084 | 177.258
.step x=0.00828 |  | 0.17743 | 7.5e-05 | 177.429 | 0.17752 | 2.5e-05 | 177.516 | 0.087 | 177.4725
.step x=0.00829 |  | 0.17764 | 7.5e-05 | 177.641 | 0.17773 | 2.5e-05 | 177.732 | 0.091 | 177.6865
.step x=0.0083 |  | 0.17785 | 7.5e-05 | 177.854 | 0.17795 | 2.5e-05 | 177.948 | 0.094 | 177.901
.step x=0.00831 |  | 0.17807 | 7.5e-05 | 178.067 | 0.17816 | 2.5e-05 | 178.164 | 0.097 | 178.1155
.step x=0.00832 |  | 0.17828 | 7.5e-05 | 178.279 | 0.17838 | 2.5e-05 | 178.379 | 0.1 | 178.329
.step x=0.00833 |  | 0.17849 | 7.5e-05 | 178.492 | 0.1786 | 2.5e-05 | 178.595 | 0.103 | 178.5435
.step x=0.00834 |  | 0.1787 | 7.5e-05 | 178.704 | 0.17881 | 2.5e-05 | 178.811 | 0.107 | 178.7575
.step x=0.00835 |  | 0.17892 | 7.5e-05 | 178.917 | 0.17903 | 2.5e-05 | 179.027 | 0.11 | 178.972
.step x=0.00836 |  | 0.17913 | 7.5e-05 | 179.13 | 0.17924 | 2.5e-05 | 179.243 | 0.113 | 179.1865
.step x=0.00837 |  | 0.17934 | 7.5e-05 | 179.342 | 0.17946 | 2.5e-05 | 179.459 | 0.117 | 179.4005
.step x=0.00838 |  | 0.17955 | 7.5e-05 | 179.555 | 0.17967 | 2.5e-05 | 179.674 | 0.119 | 179.6145
.step x=0.00839 |  | 0.17977 | 7.5e-05 | 179.768 | 0.17989 | 2.5e-05 | 179.89 | 0.122 | 179.829
.step x=0.0084 |  | 0.17998 | 7.5e-05 | 179.98 | 0.18011 | 2.5e-05 | 180.106 | 0.126 | 180.043
.step x=0.00841 |  | 0.18019 | 7.5e-05 | 180.193 | 0.18032 | 2.5e-05 | 180.322 | 0.129 | 180.2575
.step x=0.00842 |  | 0.18041 | 7.5e-05 | 180.405 | 0.18054 | 2.5e-05 | 180.538 | 0.133 | 180.4715
.step x=0.00843 |  | 0.18062 | 7.5e-05 | 180.618 | 0.18075 | 2.5e-05 | 180.754 | 0.136 | 180.686
.step x=0.00844 |  | 0.18083 | 7.5e-05 | 180.83 | 0.18097 | 2.5e-05 | 180.97 | 0.14 | 180.9
.step x=0.00845 |  | 0.18104 | 7.5e-05 | 181.043 | 0.18119 | 2.5e-05 | 181.185 | 0.142 | 181.114
.step x=0.00846 |  | 0.18126 | 7.5e-05 | 181.256 | 0.1814 | 2.5e-05 | 181.401 | 0.145 | 181.3285
.step x=0.00847 |  | 0.18147 | 7.5e-05 | 181.468 | 0.18162 | 2.5e-05 | 181.617 | 0.149 | 181.5425
.step x=0.00848 |  | 0.18168 | 7.5e-05 | 181.681 | 0.18183 | 2.5e-05 | 181.833 | 0.152 | 181.757
.step x=0.00849 |  | 0.18189 | 7.5e-05 | 181.893 | 0.18205 | 2.5e-05 | 182.049 | 0.156 | 181.971
.step x=0.0085 |  | 0.18211 | 7.5e-05 | 182.106 | 0.18227 | 2.5e-05 | 182.265 | 0.159 | 182.1855
.step x=0.00851 |  | 0.18232 | 7.5e-05 | 182.318 | 0.18248 | 2.5e-05 | 182.481 | 0.163 | 182.3995
.step x=0.00852 |  | 0.18253 | 7.5e-05 | 182.531 | 0.1827 | 2.5e-05 | 182.697 | 0.166 | 182.614
.step x=0.00853 |  | 0.18274 | 7.5e-05 | 182.743 | 0.18291 | 2.5e-05 | 182.913 | 0.17 | 182.828
.step x=0.00854 |  | 0.18296 | 7.5e-05 | 182.956 | 0.18313 | 2.5e-05 | 183.128 | 0.172 | 183.042
.step x=0.00855 |  | 0.18317 | 7.5e-05 | 183.168 | 0.18334 | 2.5e-05 | 183.344 | 0.176 | 183.256
.step x=0.00856 |  | 0.18338 | 7.5e-05 | 183.381 | 0.18356 | 2.5e-05 | 183.56 | 0.179 | 183.4705
.step x=0.00857 |  | 0.18359 | 7.5e-05 | 183.593 | 0.18378 | 2.5e-05 | 183.776 | 0.183 | 183.6845
.step x=0.00858 |  | 0.18381 | 7.5e-05 | 183.806 | 0.18399 | 2.5e-05 | 183.992 | 0.186 | 183.899
.step x=0.00859 |  | 0.18402 | 7.5e-05 | 184.019 | 0.18421 | 2.5e-05 | 184.208 | 0.189 | 184.1135
.step x=0.0086 |  | 0.18423 | 7.5e-05 | 184.231 | 0.18442 | 2.5e-05 | 184.424 | 0.193 | 184.3275
.step x=0.00861 |  | 0.18444 | 7.5e-05 | 184.444 | 0.18464 | 2.5e-05 | 184.64 | 0.196 | 184.542
.step x=0.00862 |  | 0.18466 | 7.5e-05 | 184.656 | 0.18486 | 2.5e-05 | 184.856 | 0.2 | 184.756
.step x=0.00863 |  | 0.18487 | 7.5e-05 | 184.869 | 0.18507 | 2.5e-05 | 185.072 | 0.203 | 184.9705
.step x=0.00864 |  | 0.18508 | 7.5e-05 | 185.081 | 0.18529 | 2.5e-05 | 185.288 | 0.207 | 185.1845
.step x=0.00865 |  | 0.18529 | 7.5e-05 | 185.293 | 0.1855 | 2.5e-05 | 185.504 | 0.211 | 185.3985
.step x=0.00866 |  | 0.18551 | 7.5e-05 | 185.506 | 0.18572 | 2.5e-05 | 185.719 | 0.213 | 185.6125
.step x=0.00867 |  | 0.18579 | 7.5e-05 | 185.785 | 0.18593 | 2.5e-05 | 185.935 | 0.15 | 185.86
.step x=0.00868 |  | 0.186 | 7.5e-05 | 185.998 | 0.18615 | 2.5e-05 | 186.151 | 0.153 | 186.0745
.step x=0.00869 |  | 0.18621 | 7.5e-05 | 186.21 | 0.18637 | 2.5e-05 | 186.367 | 0.157 | 186.2885
.step x=0.0087 |  | 0.18642 | 7.5e-05 | 186.423 | 0.18658 | 2.5e-05 | 186.583 | 0.16 | 186.503
.step x=0.00871 |  | 0.18663 | 7.5e-05 | 186.635 | 0.1868 | 2.5e-05 | 186.799 | 0.164 | 186.717
.step x=0.00872 |  | 0.18685 | 7.5e-05 | 186.848 | 0.18701 | 2.5e-05 | 187.015 | 0.167 | 186.9315
.step x=0.00873 |  | 0.18706 | 7.5e-05 | 187.06 | 0.18723 | 2.5e-05 | 187.231 | 0.171 | 187.1455
.step x=0.00874 |  | 0.18727 | 7.5e-05 | 187.273 | 0.18745 | 2.5e-05 | 187.447 | 0.174 | 187.36
.step x=0.00875 |  | 0.18749 | 7.5e-05 | 187.485 | 0.18766 | 2.5e-05 | 187.663 | 0.178 | 187.574
.step x=0.00876 |  | 0.1877 | 7.5e-05 | 187.698 | 0.18788 | 2.5e-05 | 187.879 | 0.181 | 187.7885
.step x=0.00877 |  | 0.18791 | 7.5e-05 | 187.911 | 0.1881 | 2.5e-05 | 188.095 | 0.184 | 188.003
.step x=0.00878 |  | 0.18812 | 7.5e-05 | 188.123 | 0.18831 | 2.5e-05 | 188.311 | 0.188 | 188.217
.step x=0.00879 |  | 0.18834 | 7.5e-05 | 188.336 | 0.18853 | 2.5e-05 | 188.527 | 0.191 | 188.4315
.step x=0.0088 |  | 0.18855 | 7.5e-05 | 188.548 | 0.18874 | 2.5e-05 | 188.743 | 0.195 | 188.6455
.step x=0.00881 |  | 0.18876 | 7.5e-05 | 188.76 | 0.18896 | 2.5e-05 | 188.959 | 0.199 | 188.8595
.step x=0.00882 |  | 0.18897 | 7.5e-05 | 188.973 | 0.18918 | 2.5e-05 | 189.175 | 0.202 | 189.074
.step x=0.00883 |  | 0.18918 | 7.5e-05 | 189.185 | 0.18939 | 2.5e-05 | 189.391 | 0.206 | 189.288
.step x=0.00884 |  | 0.1894 | 7.5e-05 | 189.398 | 0.18961 | 2.5e-05 | 189.607 | 0.209 | 189.5025
.step x=0.00885 |  | 0.18961 | 7.5e-05 | 189.61 | 0.18982 | 2.5e-05 | 189.823 | 0.213 | 189.7165
.step x=0.00886 |  | 0.18982 | 7.5e-05 | 189.823 | 0.19004 | 2.5e-05 | 190.039 | 0.216 | 189.931
.step x=0.00887 |  | 0.19004 | 7.5e-05 | 190.035 | 0.19026 | 2.5e-05 | 190.255 | 0.22 | 190.145
.step x=0.00888 |  | 0.19025 | 7.5e-05 | 190.248 | 0.19047 | 2.5e-05 | 190.471 | 0.223 | 190.3595
.step x=0.00889 |  | 0.19046 | 7.5e-05 | 190.46 | 0.19069 | 2.5e-05 | 190.687 | 0.227 | 190.5735
.step x=0.0089 |  | 0.19067 | 7.5e-05 | 190.673 | 0.1909 | 2.5e-05 | 190.903 | 0.23 | 190.788
.step x=0.00891 |  | 0.19088 | 7.5e-05 | 190.885 | 0.19112 | 2.5e-05 | 191.119 | 0.234 | 191.002
.step x=0.00892 |  | 0.1911 | 7.5e-05 | 191.098 | 0.19134 | 2.5e-05 | 191.335 | 0.237 | 191.2165
.step x=0.00893 |  | 0.19131 | 7.5e-05 | 191.31 | 0.19155 | 2.5e-05 | 191.551 | 0.241 | 191.4305
.step x=0.00894 |  | 0.19152 | 7.5e-05 | 191.523 | 0.19177 | 2.5e-05 | 191.767 | 0.244 | 191.645
.step x=0.00895 |  | 0.19173 | 7.5e-05 | 191.735 | 0.19198 | 2.5e-05 | 191.983 | 0.248 | 191.859
.step x=0.00896 |  | 0.19195 | 7.5e-05 | 191.947 | 0.1922 | 2.5e-05 | 192.199 | 0.252 | 192.073
.step x=0.00897 |  | 0.19216 | 7.5e-05 | 192.16 | 0.19242 | 2.5e-05 | 192.415 | 0.255 | 192.2875
.step x=0.00898 |  | 0.19237 | 7.5e-05 | 192.372 | 0.19263 | 2.5e-05 | 192.631 | 0.259 | 192.5015
.step x=0.00899 |  | 0.19259 | 7.5e-05 | 192.585 | 0.19285 | 2.5e-05 | 192.847 | 0.262 | 192.716
.step x=0.009 |  | 0.1928 | 7.5e-05 | 192.797 | 0.19306 | 2.5e-05 | 193.063 | 0.266 | 192.93